## BOM_Board1_PCB1_2026-09-04
No. | Quantity | Comment | Designator | Footprint | Value | Manufacturer Part | Manufacturer | Supplier Part
1 | 2 | 100nF | C1,C2 | C0402 | 100nF | CL05B104KB54PNC | SAMSUNG(三星) | C307331
2 | 1 | BAV70 | D1 | SOT-23-3_L3.0-W1.7-P0.95-LS2.9-BR |  | BAV70 | CJ(江苏长电/长晶) | C68978
3 | 1 | TPNUP2301MW6T1G | D2 | SOT-363_L2.0-W1.3-P0.65-LS2.1-BL |  | TPNUP2301MW6T1G | TECH PUBLIC(台舟) | C708740
4 | 1 | USBLC6-2SC6 | D3 | SOT-23-6_L2.9-W1.6-P0.95-LS2.8-BL |  | USBLC6-2SC6 | TECH PUBLIC(台舟) | C2827654
5 | 1 | 0154005.DR | F1 | FUSE-SMD_L9.8-W5.1 |  | 0154005.DR | Littelfuse(美国力特) | C206916
6 | 1 | HC-MX3.0-2*3AW | OUT | CONN-TH_6P-P3.00_HC-MX3.0-2X3AW_1 |  | HC-MX3.0-2*3AW | HCTL(华灿天禄) | C3294384
7 | 1 | NTJD4001NT1G | Q1 | SOT-363_L2.0-W1.3-P0.65-LS2.1-TL |  | NTJD4001NT1G | onsemi(安森美) | C190019
8 | 1 | 100kΩ | R1 | R0402 | 100kΩ | 0402WGF1003TCE | UNI-ROYAL(厚声) | C25741
9 | 2 | 5.1kΩ | R2,R4 | R0402 | 5.1kΩ | 0402WGF5101TCE | UNI-ROYAL(厚声) | C25905
10 | 2 | 100Ω | R3,R5 | R0402 | 100Ω | 0402WGF1000TCE | UNI-ROYAL(厚声) | C25076
11 | 1 | 918-418K2023S40001 | USBC | USB-C-SMD_TYPE-C-USB-17 |  | 918-418K2023S40001 | 精拓金 | C167321
12 | 1 | DB128L-5.08-2P-BK-S | VIN | CONN-TH_2P-P5.08_DB128L-5.08-2P-BK-S |  | DB128L-5.08-2P-BK-S | DORABO(地博电气) | C430601